## Sub Array SPI 32bits Data Frame
| A15 | A14 | A13 | A12 | A11 | A10 | A9 | A8 | A7 | A6 | A5 | A4 | A3 | A2 | A1 | A0 | D15 | D14 | D13 | D12 | D11 | D10 | D9 | D8 | D7 | D6 | D5 | D4 | D3 | D2 | D1 | D0 | 摘要 | 指令说明 | 字段含义
Sub Array SPI | Module_ID |  |  |  | Board_ID |  |  |  | \ |  |  |  | 0x0 |  |  |  | ang_azimuth | [7 empty] | ang_pitch | [7 empty] | 波束控制 | 写入波束指向的方位角和俯仰角，写入后自动计算移相值并向各通道AC寄存器写入移相码字。完成后需要LP脉冲更新相位。 | ang_azimuth, ang_pitch分别表示波束方位角、俯仰角。均为8bit有符号整形，范围-128至127，线性映射到-90°至89.296875°，指向阵面法向为0，靠近0号模组0号板0号阵元（阵面的左上角）的指向为负。
[9 empty] | \ |  |  |  | 0x1 |  |  |  | \ | [15 empty] | 初始化 | 重新初始化，波束回到无偏转状态。初始化过程包括：重新将接收的初始相位写入各通道BF寄存器；各通道AC寄存器置0；将接收的初始衰减幅度写入各通道DSA；完成后自动产生LP脉冲更新相位。 | Module_ID表示模组编号，阵面由16个模组组成，从左到右、从上到下排成4行4列，从0计数：左上角编号为0，右上角编号为3，右下角编号为15。 Board_ID表示Sub Array板在一个模组中的编号，一个模组由8个板组成，从左到右横向排列、从0计数：最左侧编号为0，最右侧编号为7。
[9 empty] | PS_Chip_ID |  |  |  | 0x2 |  |  |  | \ | [5 empty] | phase_reg | channel_id | phase | [7 empty] | 射频通道相位 | 选择移相器的8颗芯片，再对寄存器(BF,AC)和通道(0,1)进行选择，写入相位码字。 | PS_Chip_ID表示数控移相衰减器PE44951芯片的编号，一共8个，从0计数，0至3被用于TX0至TX7通道的幅相控制、4至7被用于RX0至RX7通道的幅相控制。PS_Chip_ID=8表示全部选中；9表示选中0至3；10表示选中4至7。 Phase_reg为0,1分别表示PE44591的BF,AC。channel_id见本页框图。
[13 empty] | 0x3 |  |  |  | \ | [6 empty] | channel_id | \ | att | [6 empty] | 射频通道衰减 | 选择移相器的8颗芯片，再对通道(1,2)进行选择，写入7位衰减码字。 | channel_id见本页框图。
[9 empty] | FEM_Chip_ID |  |  |  | 0x4 |  |  |  | \ | [5 empty] | TX | RX | \ | [7 empty] | 通道打开或关闭 | 选择FEM的8颗芯片，控制其中一片或全部的TR方向或工作状态。该指令只有在DEV_ MODE=1时有效。 | FEM_Chip_ID表示FEM芯片的编号，一共8个，从0计数，0至7分别对应Sub Array的8个射频前端（天线单元）。FEM_Chip_ID=8表示全部选中；FEM_Chip_ID>8时为无效操作。TX=1且RX=0时为发射打开；TX=0且RX=1时为接收打开；TX与RX同时为1或0则为关闭。
[9 empty] | \ |  |  |  | 0x5 |  |  |  | \ | [15 empty] | 更新通道相位 | 给射频的移相器发送一次LP(Latch Phase)正脉冲更新相位信息 | \
[9 empty] | \ |  |  |  | 0x6 |  |  |  | \ | [15 empty] | 待机 | 关闭全部通道 | \
[9 empty] | \ |  |  |  | 0x7 |  |  |  | \ | [7 empty] | Module_ID |  |  |  | Board_ID |  |  |  | 修改ID | 接收新的Module_ID, Board_ID | 由于每个Module只有8个Sub Array板，因此Board_ID只有0至7是有意义的，但Board_ID=8被保留，表示对所有Module的所有板子都有效的ID（用于广播）。
[9 empty] | PS_Chip_ID |  |  |  | 0x8 |  |  |  | \ | [6 empty] | channel_id | phase | [7 empty] | 相位矫正数据 | 接收初始相位 | \
[13 empty] | 0x9 |  |  |  | \ | [6 empty] | channel_id | \ | att | [6 empty] | 幅度矫正数据 | 接收初始衰减幅度 | \
[9 empty] | \ |  | IFDSA_ID |  | 0xA |  |  |  | \ | [6 empty] | LOAD | \ |  | att | [5 empty] | 存入中频衰减 | 选择中频衰减器的2颗芯片，将6位衰减码字存入到FPGA中。如果LOAD=1，则将FPGA中锁存的衰减码字用并口同时写入到所有衰减器中。 | IFDSA_ID表示中频衰减器的编号，1个Sub Array中有2个IFDSA，分别对应IFDSA_ID为0至1。其中编号0用于TX，编号1用于RX，每个IFDSA的控制字都是6位。IFDSA_ID=2表示全选。LOAD=1表示将保存的衰减码字同时写入到对应的IFDSA中，LOAD=0则只保存在FPGA中而不写入到IFDSA。
PS_Chip_ID = 0
Channel_ID = 0
Channel_ID = 1
FEM_Chip_ID = 0
FEM_Chip_ID = 1
Ant element #0
Ant element #1
PS_Chip_ID = 1
Channel_ID = 0
Channel_ID = 1
FEM_Chip_ID = 2
FEM_Chip_ID = 3
Ant element #2
Ant element #3
PS_Chip_ID = 2
Channel_ID = 0
Channel_ID = 1
FEM_Chip_ID = 4
FEM_Chip_ID = 5
Ant element #4
Ant element #5
PS_Chip_ID = 3
Channel_ID = 0
Channel_ID = 1
FEM_Chip_ID = 6
FEM_Chip_ID = 7
Ant element #6
Ant element #7
PS_Chip_ID，Channel_ID与FEM_Chip_ID的映射关系（TX）
PS_Chip_ID = 4
Channel_ID = 0
Channel_ID = 1
FEM_Chip_ID = 0
FEM_Chip_ID = 1
Ant element #0
Ant element #1
PS_Chip_ID = 5
Channel_ID = 0
Channel_ID = 1
FEM_Chip_ID = 2
FEM_Chip_ID = 3
Ant element #2
Ant element #3
PS_Chip_ID = 6
Channel_ID = 0
Channel_ID = 1
FEM_Chip_ID = 4
FEM_Chip_ID = 5
Ant element #4
Ant element #5
PS_Chip_ID = 7
Channel_ID = 0
Channel_ID = 1
FEM_Chip_ID = 6
FEM_Chip_ID = 7
Ant element #6
Ant element #7
PS_Chip_ID，Channel_ID与FEM_Chip_ID的映射关系（RX）

## Sub Array UART Data Frame
Byte 0 | Byte 1 | Byte 2 | [7 empty] | Byte 3 | Byte 4 | Byte 5 | [5 empty] | Byte 4 | [7 empty] | Byte 5 | [7 empty] | Byte 6 | Byte 7 | 摘要 | 指令说明 | 字段含义
UART Header |  | D31 | D30 | D29 | D28 | D27 | D26 | D25 | D24 | D23 | D22 | D21 | D20 | D19 | D18 | D17 | D16 | D15 | D14 | D13 | D12 | D11 | D10 | D9 | D8 | D7 | D6 | D5 | D4 | D3 | D2 | D1 | D0 | UART Tail
0x55 | 0x5D | Sub Array SPI 32bits Data Frame | [31 empty] | 0x0D | 0x0A | 转发给FPGA | 提取Byte 2至5，将这32位数据用SPI转发给FPGA。 | 见表单“Sub Array SPI 32bits Data Frame”
|  | \ | [11 empty] | 0x0 |  |  |  | \ | [14 empty] | DEV_MODE | 0x0A | 0x0D | DEV_MODE | 打开或关闭开发者模式。DEV_MODE=1时，TR开关由SPI指令控制，否则由外部电平TX_on和RX_on控制。 | DEV_MODE表示开发者模式，该引脚与FPGA相连，由单片机输出电平控制。该模式旨在使开发者单独控制通道开关，便于校准和调试。
|  | \ | [11 empty] | 0x1 |  |  |  | \ | [17 empty] | 重新发送初值 | STM32重新读取EEPROM中的ID信息、矫准相位和幅度信息，然后发送给FPGA。 | \
|  | \ | [11 empty] | 0x7 |  |  |  | \ | [7 empty] | Module_ID |  |  |  | Board_ID | [5 empty] | 向ROM写入ID | 上位机指定Sub Array板的模组ID和Board_ID，并将其存入到EEPROM中，以供MCU上电后读取。 | 同表单“Sub Array SPI 32bits Data Frame”
|  | \ | [7 empty] | Chip_ID |  |  |  | 0x8 |  |  |  | \ | [6 empty] | Channel_ID | phase | [9 empty] | 向ROM写入初始相位值 | 上位机计算初始相位码字，并将其存入到EEPROM中，以供MCU上电后读取。 | 同表单“Sub Array SPI 32bits Data Frame”
|  | \ | [7 empty] | Chip_ID |  |  |  | 0x9 |  |  |  | \ | [6 empty] | Channel_ID | \ | att | [8 empty] | 向ROM写入初始幅度衰减值 | 上位机计算初始衰减幅度并将其存入到EEPROM中，以供MCU上电后读取。 | 同表单“Sub Array SPI 32bits Data Frame”

## UE Ctrl UART Data Frame
Byte 0 | Byte 1 | Byte 2 | [7 empty] | Byte 3 | Byte 4 | Byte 5 | [5 empty] | Byte 4 | [7 empty] | Byte 5 | [7 empty] | 摘要 | 指令说明 | 字段含义
UART Header |  | D31 | D30 | D29 | D28 | D27 | D26 | D25 | D24 | D23 | D22 | D21 | D20 | D19 | D18 | D17 | D16 | D15 | D14 | D13 | D12 | D11 | D10 | D9 | D8 | D7 | D6 | D5 | D4 | D3 | D2 | D1 | D0
0x55 | 0x5D | Board_ID |  |  |  | \ |  | Bank_ID |  | \ |  |  |  | 0x4 |  |  |  | \ | [5 empty] | TX | RX | \ | [7 empty] | RF_Bank射频开关 | 选择2个RF Bank，控制其中一个或全部的TR方向或工作状态。 | Bank_ID表示UE RF_Bank的编号，一个UE板上有2个RF_Bank，从0计数。Bank_ID=2表示全选。TX=1且RX=0时为发射打开；TX=0且RX=1时为接收打开；TX与RX同时为1或0则为关闭。
[6 empty] | \ |  |  |  | \ |  |  |  | 0x6 |  |  |  | \ | [15 empty] | 待机 | 关闭全部通道 | \
[6 empty] | \ |  |  |  | \ |  |  |  | 0x7 |  |  |  | \ | [11 empty] | Board_ID |  |  |  | 修改ID | 接收新的Board_ID | UE板的编号，当前只有1个UE板，该字段默认为0不变。
[6 empty] | \ |  | Bank_ID |  | DSA_ID |  |  |  | 0xA |  |  |  | \ | [6 empty] | ALL_DSA | \ |  | att | [5 empty] | 控制通道衰减 | 选择2个RF_Bank中的通道衰减器，将6位衰减码字att写入到衰减器中。如果ALL_DSA=1，则att会被写入到所选RF_Bank的全部衰减器中（1个RF_Bank有16个通道衰减器），无论DSA_ID的值。 | DSA_ID表示通道衰减器的编号，1个UE板上一共有32个DSA，每个RF_Bank有1T1R两个8通道，每个通道有1片DSA单独控制衰减。DSA_ID取值范围为0至15。其中编号0至7用于TX，编号8至15用于RX，每个DSA的控制字都是6位。ALL_DSA=1表示选中指定Bank_ID的全部DSA。
[6 empty] | \ |  | Bank_ID |  | \ | LNA_ID |  |  | 0xB |  |  |  | \ | [6 empty] | ALL_LNA | \ | [6 empty] | Bypass | 控制LNA旁路 | 选择2个RF_Bank中的LNA，控制LNA旁路是否使能。如果ALL_DSA=1，会对当前选中的RF Bank中的所有LNA应用Bypass（1个RF_Bank有8个LNA），无论LNA_ID的值。 | LNA_ID表示LNA的编号。LNA_ID取值范围为0至7。ALL_LNA=1表示选中指定Bank_ID的全部LNA，只有ALL_LNA=0时，LNA_ID才有意义。Bypass=1表示开启LNA旁路。