## Sheet1
| 23:21 | 20:16
| chipid[7:5] | ADDR[4:0] | D15 | D14 | D13 | D12 | D11 | D10 | D9 | D8 | D7 | D6 | D5 | D4 | D3 | D2 | D1 | D0 | Description
本振板
4×16阵面板1 | 0x01 | 0x00 | / | [6 empty] | 9'd 511~0 | [8 empty] | 快速波束切换，低九位数据为1~512个波束选择，发送完后自动Fastset上升沿
|  | 0x01 | / | [15 empty] | 全0：回到初始全开无偏转状态
|  | 0x02 | \ |  | chip_id[3:0] |  |  |  | channel_id[1:0] |  | rfx_phase[7:0] | [7 empty] | 单块阵面板16颗芯片，再对通道4~1进行选择，写入相位
|  | 0x03 | \ |  | chip_id[3:0] |  |  |  | channel_id[1:0] |  | rfx_att[7:0] | [7 empty] | 单块阵面板16颗芯片，再对通道4~1进行选择，写入衰减
|  | 0x04 | \ |  |  |  | chip_id[3:0] |  |  |  | HRX[3:0] |  |  |  | HTX[3:0] |  |  |  | [3:0]分别对应通道4~1，H为水平极化 TX=1且RX=0时为发射打开；TX=0且RX=1时为接收打开 TX与RX同时为1或0则为关闭
|  | 0x05 | \ | [15 empty] | 发送一次FastSet上升沿 更新幅相信息，自动判断收发状态
|  | 0x06 | \ | [15 empty] | 关闭全部通道，执行后用SPI控制收发
|  | 0x07 | \ | [15 empty] | 打开全部通道，执行后用SPI控制收发
|  | 0x08 | \ | [15 empty] | 打开全部通道，执行后用Fast_TR控制收发
4通道接收板1 | 0x03 | 0x00 | 0 | 0 | KEY[5:0] | [5 empty] | SPI_CDAC_LO | SPI_CDAC | LO[4:0] |  |  |  |  | LOSw | 上电已自动配置 没有其他需求无需再次写入该条指令 下变频芯片地址识别：Default:0Xa0. SPI快速开关设置 ：1->controlled by SPI, 0-> controlled by External Pin.Default:0X18. SPI_CDAC_LO: LO chain power On/Off controlled by SPI or External Pad FastSW； SPI_CDAC: Circuit element power On/Off controlled by SPI or External Pad FastSW. 本振链路设置：LO<4:0> LO chain driver current ctrl. Default: 5’b11100. LO chain enable, 1 -> enable, 0 -> disable.
|  | 0x01 | 0 | 0 | 0 | 0 | LNASw_4 | DASw_4 | MixSw_4 | LNASw_3 | DASw_3 | MixSw_3 | MixSw_2 | DASw_2 | MixSw_2 | LNASw_1 | DASw_1 | MixSw_1 | 上电已自动配置 没有其他需求无需再次写入该条指令 下变频芯片，四路使能控制： MixSw：混频器使能控制； DASw：射频驱动使能； LNASw：低噪放使能控制. 1 -> enable, 0 -> disable
|  | 0x02 | 0 | 0 | 0 | ATT_RF1[4:0] |  |  |  |  | 0 | 0 | ATT_IF1[5:0] | [5 empty] | 选择第一条链路，对其进行增益控制： ATT_RF:下变频芯片增益控制，5-bit衰减器，15.5dB增益控制； ATT_IF:中频链路增益控制，6-bit衰减器，31.5dB增益控制。 Attenuation = 0.5dB * ATT 控制说明：统一为高电平表示该位衰减 低电平表示该位不衰减 即对于5bit衰减器 最大衰减为0x1f 不衰减为0x00 对于6bit衰减器 最大衰减为0x3f 不衰减为0x00 上电默认衰减值均为0x00 此时增益最大
|  | 0x03 | 0 | 0 | 0 | ATT_RF2[4:0] |  |  |  |  | 0 | 0 | ATT_IF2[5:0] | [5 empty] | 选择第二条链路，对其进行增益控制： ATT_RF:下变频芯片增益控制，5-bit衰减器，15.5dB增益控制； ATT_IF:中频链路增益控制，6-bit衰减器，31.5dB增益控制。 Attenuation = 0.5dB * ATT 控制说明：统一为高电平表示该位衰减 低电平表示该位不衰减 即对于5bit衰减器 最大衰减为0x1f 不衰减为0x00 对于6bit衰减器 最大衰减为0x3f 不衰减为0x00 上电默认衰减值均为0x00 此时增益最大
|  | 0x04 | 0 | 0 | 0 |  |  | ATT_RF3[4:0] |  |  | 0 | 0 | ATT_IF3[5:0] | [5 empty] | 选择第三条链路，对其进行增益控制： ATT_RF:下变频芯片增益控制，5-bit衰减器，15.5dB增益控制； ATT_IF:中频链路增益控制，6-bit衰减器，31.5dB增益控制。 Attenuation = 0.5dB * ATT 控制说明：统一为高电平表示该位衰减 低电平表示该位不衰减 即对于5bit衰减器 最大衰减为0x1f 不衰减为0x00 对于6bit衰减器 最大衰减为0x3f 不衰减为0x00 上电默认衰减值均为0x00 此时增益最大
|  | 0x05 | 0 | 0 | 0 | ATT_RF4[4:0] |  |  |  |  | 0 | 0 | ATT_IF4[5:0] | [5 empty] | 选择第四条链路，对其进行增益控制： ATT_RF:下变频芯片增益控制，5-bit衰减器，15.5dB增益控制； ATT_IF:中频链路增益控制，6-bit衰减器，31.5dB增益控制。 Attenuation = 0.5dB * ATT 控制说明：统一为高电平表示该位衰减 低电平表示该位不衰减 即对于5bit衰减器 最大衰减为0x1f 不衰减为0x00 对于6bit衰减器 最大衰减为0x3f 不衰减为0x00 上电默认衰减值均为0x00 此时增益最大
|  | 0x06 | 0 | 0 | 0 | ATT_RF[4:0] |  |  |  |  | 0 | 0 | ATT_IF[5:0] | [5 empty] | 选择所有链路，对其进行增益控制： ATT_RF:下变频芯片增益控制，5-bit衰减器，15.5dB增益控制； ATT_IF:中频链路增益控制，6-bit衰减器，31.5dB增益控制。 Attenuation = 0.5dB * ATT 控制说明：统一为高电平表示该位衰减 低电平表示该位不衰减 即对于5bit衰减器 最大衰减为0x1f 不衰减为0x00 对于6bit衰减器 最大衰减为0x3f 不衰减为0x00 上电默认衰减值均为0x00 此时增益最大
4通道接收板2 | 0x04 | 0x00-0x06 | / | [15 empty] | 同上